## Sheet1
[9 empty] | 000 => Inst[31:20], ext sign | 0=> ReadOnly | 0 =>sign | 0=>B | 0=>A | 0000 => ADD | 0=>Read | 00=>W | 000=>W | 00=>DMEM
[9 empty] | 001 => Inst[31:20], ext unsign | 1=>Write | 1 =>unsign | 1=>imm | 1=>PC | 0001 => SUB | 1=>Write | 01=>B | 001=>W=>extB | 01=>ALU
[9 empty] | 010 => Inst[24:20], ext sign |  |  |  |  | 0010 => ShiftL |  | 10=>HW | 010=>W=>extHW | 10=>PC+4
[8 empty] | 0=> PC = PC+4 | 011 => Inst[31:25][11:7], ext sign |  |  |  |  | … |  |  | 101=>W=extUB
[8 empty] | 1=>PC from ALU | 100 => Inst[31][7][30:25][11:8]0, ext sign |  |  |  |  | 1111 => |  |  | 110=>W=>extUHW
101 => Inst[31:12], 0..0
110 => Inst[31:20], ext sign
111 => Inst[31:20], ext sign
No | Type |  | Inst[30] | Inst[14:12] | Inst[6:2] | BrEq | BrLT | PCSel | ImmSel | RegWEn | BrUn | BSel | Asel | ALUSel | MemRW | Datain | Dataoutadj | Wbsel
0 ok | R | ADD | 0 | 000 | 01100 | x | x | 0 | x | 1 | x | 0 | 0 | 0000 | 0 | x | x | 01
1ok | R | SUB | 1 | 000 | 01100 | x | x | 0 | x | 1 | x | 0 | 0 | 0001 | 0 | x | x | 01
2oke | R | SLL | 0 | 001 | 01100 | x | x | 0 | x | 1 | x | 0 | 0 | 0010 | 0 | x | x | 01
3ok | R | SLT | 0 | 010 | 01100 | x | x | 0 | x | 1 | x | 0 | 0 | 0011 | 0 | x | x | 01
4ok | R | SLTU | 0 | 011 | 01100 | x | x | 0 | x | 1 | x | 0 | 0 | 0100 | 0 | x | x | 01
5ok | R | xOR | 0 | 100 | 01100 | x | x | 0 | x | 1 | x | 0 | 0 | 0101 | 0 | x | x | 01
6ok | R | SRL | 0 | 101 | 01100 | x | x | 0 | x | 1 | x | 0 | 0 | 0110 | 0 | x | x | 01
7ok | R | SRA | 1 | 101 | 01100 | x | x | 0 | x | 1 | x | 0 | 0 | 0111 | 0 | x | x | 01
8ok | R | OR | 0 | 110 | 01100 | x | x | 0 | x | 1 | x | 0 | 0 | 1000 | 0 | x | x | 01
9ok | R | AND | 0 | 111 | 01100 | x | x | 0 | x | 1 | x | 0 | 0 | 1001 | 0 | x | x | 01
10ok | I | ADDI | x | 000 | 00100 | x | x | 0 | 000 | 1 | x | 1 | 0 | 0000 | 0 | x | x | 01
11ok | I | SLTI | x | 010 | 00100 | x | x | 0 | 000 | 1 | x | 1 | 0 | 0011 | 0 | x | x | 01
12ok | I | SLTIU | x | 011 | 00100 | x | x | 0 | 001 | 1 | x | 1 | 0 | 0100 | 0 | x | x | 01
13ok | I | xORI | x | 100 | 00100 | x | x | 0 | 000 | 1 | x | 1 | 0 | 0101 | 0 | x | x | 01
14ok | I | ORI | x | 110 | 00100 | x | x | 0 | 000 | 1 | x | 1 | 0 | 1000 | 0 | x | x | 01
15ok | I | ANDI | x | 111 | 00100 | x | x | 0 | 000 | 1 | x | 1 | 0 | 1001 | 0 | x | x | 01
16ok | I | SLLI | 0 | 001 | 00100 | x | x | 0 | 010 | 1 | x | 1 | 0 | 0010 | 0 | x | x | 01
17ok | I | SRLI | 0 | 101 | 00100 | x | x | 0 | 010 | 1 | x | 1 | 0 | 0110 | 0 | x | x | 01
18x | I | SRAI | 1 | 101 | 00100 | x | x | 0 | 010 | 1 | x | 1 | 0 | 0111 | 0 | x | x | 01
19 oke | I | LB | x | 000 | 00000 | x | x | 0 | 000 | 1 | x | 1 | 0 | 0000 | 0 | x | x | 00
20 oke | I | LH | x | 001 | 00000 | x | x | 0 | 000 | 1 | x | 1 | 0 | 0000 | 0 | x | x | 00
oke | I | LW | x | 010 | 00000 | x | x | 0 | 000 | 1 | x | 1 | 0 | 0000 | 0 | x | x | 00
oke | I | LBU | x | 100 | 00000 | x | x | 0 | 000 | 1 | x | 1 | 0 | 0000 | 0 | x | x | 00
oke | I | LHU | x | 101 | 00000 | x | x | 0 | 000 | 1 | x | 1 | 0 | 0000 | 0 | x | x | 00
oke | S | SB | x | 000 | 01000 | x | x | 0 | 011 | 0 | x | 1 | 0 | 0000 | 1 | x | x | x
oke | S | SH | x | 001 | 01000 | x | x | 0 | 011 | 0 | x | 1 | 0 | 0000 | 1 | x | x | x
26 oke | S | SW | x | 010 | 01000 | x | x | 0 | 011 | 0 | x | 1 | 0 | 0000 | 1 | x | x | x
OKE | B | BEQ | x | 000 | 11000 | 1 | x | 1 | 100 | 0 | x | 1 | 1 | 0000 | 0 | x | x | x
28 | [5 empty] | 0 |  | 0
OKE | B | BNE | x | 001 | 11000 | 0 | x | 1 | 100 | 0 | x | 1 | 1 | 0000 | 0 | x | x | x
30 | [5 empty] | 1 |  | 0
oke | B | BLT | x | 100 | 11000 | x | 1 | 1 | 100 | 0 | 0 | 1 | 1 | 0000 | 0 | x | x | x
32 | [6 empty] | 0 | 0
oke | B | BGE | x | 110 | 11000 | x | 0 | 1 | 100 | 0 | 0 | 1 | 1 | 0000 | 0 | x | x | x
34 | [6 empty] | 1 | 0
oke | B | BLTU | x | 101 | 11000 | x | 1 | 1 | 100 | 0 | 1 | 1 | 1 | 0000 | 0 | x | x | x
36 | [6 empty] | 0 | 0
no information | B | BGEU | x | 100 | 11000 | x | 0 | 1 | 100 | 0 | 1 | 1 | 1 | 0000 | 0 | x | x | x
38 | [6 empty] | 1 | 0
39 ok | U | LUI | x | x | 01101 | x | x | 0 | 101 | 1 | x | 1 | 0 | 1111 | 0 | x | x | 01
40 oke | U | AUIPC | x | x | 00101 | x | x | 0 | 101 | 1 | x | 1 | 1 | 0000 | 0 | x | x | 01
oke | J | JAL | x | x | 11011 | x | x | 1 | 110 | 1 | x | 1 | 1 | 0000 | 0 | x | x | 10
oke | J | JALR | x | x | 11001 | x | x | 1 | 111 | 1 | x | 1 | 0 | 0000 | 0 | x | x | 10
[9 empty] | 7 | 0
|  |  | 7 | 0 |  |  |  |  | 8 | 1
|  |  | 8 | 1 |  |  |  |  | 9 | 2
|  |  | 9 | 2 |  |  |  |  | 10 | 3
|  |  | 10 | 3 |  |  |  |  | 11 | 4
|  |  | 11 | 4 |  |  |  |  | 12 | 5
|  |  | 12 | 5 |  |  |  |  | 13 | 6
|  |  | 13 | 6 |  |  |  |  | 14 | 7
|  |  | 14 | 7 |  |  |  |  | 15 | 8
|  |  | 15 | 8 |  |  |  |  | 16 | 9
|  |  | 16 | 9 |  |  |  |  | 17 | 10
|  |  | 17 | 10 |  |  |  |  | 18 | 11
|  |  | 18 | 11 |  |  |  |  | 19 | 12
|  |  | 19 | 12 |  |  |  |  | 20 | 13
|  |  | 20 | 13 |  |  |  |  | 21 | 14
|  |  | 21 | 14 |  |  |  |  | 22 | 15
|  |  | 22 | 15 |  |  |  |  | 23 | 16
|  |  | 23 | 16 |  |  |  |  | 24 | 17
|  |  | 24 | 17 |  |  |  |  | 25 | 18
|  |  | 25 | 18 |  |  |  |  | 26 | 19
|  |  | 26 | 19 |  |  |  |  | 27 | 20
|  |  | 27 | 20 |  |  |  |  | 28 | 21
|  |  | 28 | 21 |  |  |  |  | 29 | 22
|  |  | 29 | 22 |  |  |  |  | 30 | 23
|  |  | 30 | 23 |  |  |  |  | 31 | 24
|  |  | 31 | 24
31/19-12/20/30-21/0
24/12-5/13/23-14/0

## Sheet2
No | Type |  | Inst[30] | Inst[14:12] | Inst[6:2] | BrEq | BrLT | PCSel | ImmSel | RegWEn | BrUn | BSel | Asel | ALUSel | MemRW | Wbsel
0 | R-Format | ADD | 0 | 000 | 01100 | x | x | 0 | x | 1 | x | 0 | 0 | 0000 | 0 | 01
1 |  | SUB | 1 | 000 | 01100 | x | x | 0 | x | 1 | x | 0 | 0 | 0001 | 0 | 01
2 |  | SLL | 0 | 001 | 01100 | x | x | 0 | x | 1 | x | 0 | 0 | 0010 | 0 | 01
3 |  | SLT | 0 | 010 | 01100 | x | x | 0 | x | 1 | x | 0 | 0 | 0011 | 0 | 01
4 |  | SLTU | 0 | 011 | 01100 | x | x | 0 | x | 1 | x | 0 | 0 | 0100 | 0 | 01
5 |  | xOR | 0 | 100 | 01100 | x | x | 0 | x | 1 | x | 0 | 0 | 0101 | 0 | 01
6 |  | SRL | 0 | 101 | 01100 | x | x | 0 | x | 1 | x | 0 | 0 | 0110 | 0 | 01
7 |  | SRA | 1 | 101 | 01100 | x | x | 0 | x | 1 | x | 0 | 0 | 0111 | 0 | 01
8 |  | OR | 0 | 110 | 01100 | x | x | 0 | x | 1 | x | 0 | 0 | 1000 | 0 | 01
9 |  | AND | 0 | 111 | 01100 | x | x | 0 | x | 1 | x | 0 | 0 | 1001 | 0 | 01
10 | I (tính toán) | ADDI | x | 000 | 00100 | x | x | 0 | 000 | 1 | x | 1 | 0 | 0000 | 0 | 01
11 |  | SLTI | x | 010 | 00100 | x | x | 0 | 000 | 1 | x | 1 | 0 | 0011 | 0 | 01
12 |  | SLTIU | x | 011 | 00100 | x | x | 0 | 001 | 1 | x | 1 | 0 | 0100 | 0 | 01
13 |  | xORI | x | 100 | 00100 | x | x | 0 | 000 | 1 | x | 1 | 0 | 0101 | 0 | 01
14 |  | ORI | x | 110 | 00100 | x | x | 0 | 000 | 1 | x | 1 | 0 | 1000 | 0 | 01
15 |  | ANDI | x | 111 | 00100 | x | x | 0 | 000 | 1 | x | 1 | 0 | 1001 | 0 | 01
16 |  | SLLI | 0 | 001 | 00100 | x | x | 0 | 010 | 1 | x | 1 | 0 | 0010 | 0 | 01
17 |  | SRLI | 0 | 101 | 00100 | x | x | 0 | 010 | 1 | x | 1 | 0 | 0110 | 0 | 01
18 |  | SRAI | 1 | 101 | 00100 | x | x | 0 | 010 | 1 | x | 1 | 0 | 0111 | 0 | 01
19 | I (Load Data) | LB | x | 000 | 00000 | x | x | 0 | 000 | 1 | x | 1 | 0 | 0000 | 0 | 00
20 |  | LH | x | 001 | 00000 | x | x | 0 | 000 | 1 | x | 1 | 0 | 0000 | 0 | 00
21 |  | LW | x | 010 | 00000 | x | x | 0 | 000 | 1 | x | 1 | 0 | 0000 | 0 | 00
22 |  | LBU | x | 100 | 00000 | x | x | 0 | 000 | 1 | x | 1 | 0 | 0000 | 0 | 00
23 |  | LHU | x | 101 | 00000 | x | x | 0 | 000 | 1 | x | 1 | 0 | 0000 | 0 | 00
24 | S (Store Data) | SB | x | 000 | 01000 | x | x | 0 | 011 | 0 | x | 1 | 0 | 0000 | 1 | x
25 |  | SH | x | 001 | 01000 | x | x | 0 | 011 | 0 | x | 1 | 0 | 0000 | 1 | x
26 |  | SW | x | 010 | 01000 | x | x | 0 | 011 | 0 | x | 1 | 0 | 0000 | 1 | x
27 | B | BEQ | x | 000 | 11000 | 1 | x | 1 | 100 | 0 | x | 1 | 1 | 0000 | 0 | x
28 |  | BEQ | x | 000 | 11000 | 0 | x | 0 | 100 | 0 | x | 1 | 1 | 0000 | 0 | x
29 |  | BNE | x | 001 | 11000 | 0 | x | 1 | 100 | 0 | x | 1 | 1 | 0000 | 0 | x
30 |  | BNE | x | 001 | 11000 | 1 | x | 0 | 100 | 0 | x | 1 | 1 | 0000 | 0 | x
31 |  | BLT | x | 100 | 11000 | x | 1 | 1 | 100 | 0 | 0 | 1 | 1 | 0000 | 0 | x
32 |  | BLT | x | 100 | 11000 | x | 0 | 0 | 100 | 0 | 0 | 1 | 1 | 0000 | 0 | x
33 |  | BGE | x | 110 | 11000 | x | 0 | 1 | 100 | 0 | 0 | 1 | 1 | 0000 | 0 | x
34 |  | BGE | x | 110 | 11000 | x | 1 | 0 | 100 | 0 | 0 | 1 | 1 | 0000 | 0 | x
35 |  | BLTU | x | 101 | 11000 | x | 1 | 1 | 100 | 0 | 1 | 1 | 1 | 0000 | 0 | x
36 |  | BLTU | x | 101 | 11000 | x | 0 | 0 | 100 | 0 | 1 | 1 | 1 | 0000 | 0 | x
37 |  | BGEU | x | 100 | 11000 | x | 0 | 1 | 100 | 0 | 1 | 1 | 1 | 0000 | 0 | x
38 |  | BGEU | x | 100 | 11000 | x | 1 | 0 | 100 | 0 | 1 | 1 | 1 | 0000 | 0 | x
39 | U | LUI | x | x | 01101 | x | x | 0 | 101 | 1 | x | 1 | 0 | 1111 | 0 | 01
40 |  | AUIPC | x | x | 00101 | x | x | 0 | 101 | 1 | x | 1 | 1 | 0000 | 0 | 01
41 | J | JAL | x | x | 11011 | x | x | 1 | 110 | 1 | x | 1 | 1 | 0000 | 0 | 10
42 |  | JALR | x | x | 11001 | x | x | 1 | 000 | 1 | x | 1 | 0 | 0000 | 0 | 10
43
44
45
46
47
48